## 灯光报价单
所需设备数据
序号 | 设备 | 生产商 | 参数 | 型号 | 图片 | 数量
1 | 远程面光切割灯 | 祥明 | XM7106 通道模式：22CH 光源 光源型号:580W LED 光学系统 先进的光学系统 缩放角度 7～30° 2900K-6700K线性降温片 显示屏：LCD彩色液晶触摸屏 控制方式： 支持DMX512, RDM，自走 X轴/Y轴 水平: 540°,解析度8/16Bit 垂直: 270°,解析度8/16Bit 电压: 110-240V,50/60Hz 功率: 800W | XM7106 |  | 2
2 | LED高亮染色 | 祥明 | 通道模式: 3/6/9CH; 光源: 27颗 10W RGBW 4合1 LED; 电压: 110-240V,50/60Hz; 功率: 310W; 透镜: 标配25°透镜，15°/40°可选; 静音带内外圈控效果； 调光: 0—100%线性调光; IP防护等级: IP20; | XM5103 |  | 40
3 | 追光灯 | 祥明 | 色温3200-6500K线性可调； 光源：OSRAM SIRIUS HRI 461W; 电压：200-240V,50/60Hz; 功率： 530W; 整机光通量总输出：≥8000lm; 均匀度：98% 调光：0-100%线性调光; 颜色盘：5色+白光 光圈：大小任意可调; 调焦：线性调焦功能; 5-10° 防护等级：IP20 | XM2011 |  | 2