## 306
306教室
名称 | 面积（平米）/数量 | 要求 | 详细参数
天花板 | 137.74平米 | 耐火环保 | 吊顶以上做喷黑处理，样式自行设计，材料要求见招标要求
地面 | 137.74平米 | 耐火环保 | 投标公司自行设计，材料要求见招标要求
墙面（含窗户、含立柱） | 191.8平米 | 耐火环保 | 由投标公司自行设计，其他要求见招标要求
6人桌椅 | 6套 | 见附图 | 桌子尺寸形状见附图，椅子形状不限，桌椅颜色需与整体装修风格统一；板材：E1级板材加防腐耐磨处理，加厚板材，耐磨处理，抗弯不变形，符合国家环保标准。封边采用塑料热溶固体胶高温固封，不脱落。（需出具符合国家标准检测报告）；钢架：镀锌钢架不生锈、不变形、具有良好的承重能力，喷塑着色工艺，防刮耐磨、不脱漆。中部承重部位增设钢梁加大承重力使框架更稳更牢固。
8人桌椅 | 3套 | 见附图 | 桌子尺寸形状见附图，椅子形状不限，桌椅颜色需与整体装修风格统一:板材：加厚板材，E1级板材加防腐耐磨处理，耐磨处理，抗弯不变形，符合国家环保标准。封边采用塑料热溶固体胶高温固封，不脱落。（需出具符合国家标准检测报告）；钢架：镀锌钢架不生锈、不变形、具有良好的承重能力，喷塑着色工艺，防刮耐磨、不脱漆。中部承重部位增设钢梁加大承重力使框架更稳更牢固。
无线扩音设备 | 2个 |  | 1.一体化壁挂式设计。 2.采用GFSK射频无线传输技术,工作频率：2402~2480MHz, 3.内置高保真喇叭。 4.具有AUX音频输入、MIC输入。MIC音量、混音音量、高音音量、主音量可独立调节。 5.内置1路功率输出，外接副音箱。集成24Bit专业级声卡，最高音频码流768kpbs。 6.话筒用大容量锂电池供电； 7.一组音箱支持多支话筒配对使用，方便使用 8.同一场所大量使用互不串频
窗帘 | 42平米 |  | 与装修设计风格相匹配
教师桌 | 1套 |  | 根据实验室装修分割和室内剩余空间自行选用
电子黑板 | 1个 |  | 1.整机采用一体化设计及无缝拼接技术，可实现整块黑板统一屏幕书写，表面支持超过3种及以上类型的笔书写:水性笔、普通粉笔、无尘粉笔等。 2.采用安全倒角或圆角设计，钢化玻璃无任何边角直接外露，防划、防暴、抗击打；安全美观、防止学生意外碰撞受伤。 3.中间区域显示屏幕采用工业级86英寸 LED A规液晶屏；产品整体尺寸：长≥4200mm 、高≥1250mm 、厚≤100mm。 4.要求支持双系统：Android、Windows双系统，当其中一个系统出现异常时，可切换至第二系统，保证教学不受影响。 5.图像分辨率≥3840*2160，亮度≥450cd/㎡，可视角度≥水平178°，显示比例16:9，表面硬度不低于 7H。 6.要求触摸有效识别 7.要求中间区域触控屏幕采用电容式全贴合技术，防眩钢化玻璃与液晶屏之间紧密贴合，杜绝水汽、水雾产生，减少液晶面板和钢化玻璃间的反光，屏幕表面采用防眩光纳米钢化玻璃，强光条件下仍然保持清晰显示。 8.为保障使用者的人身安全，要求屏幕采用防眩光钢化玻璃且防撞击。 9.为保证产品的耐腐抗老化性能，要求产品金属外壳采用耐腐蚀技术处理，样品外观、各金属件都应无锈蚀痕迹。 10.为确保产品使用的持久性和耐高、低温性能，智慧黑板的纳米触控模组应采用耐高、低温技术处理。 11.office文档：提供PPT、Word、Excel等文档的嵌入打开，演示、批注，及批注保存功能；在PPT播放模式下，既可以批注，也可以快速上下页切换；可将PPT文件导入到白板软件中，并保持PPT文件中对象的独立性和PPT原有的背景和版式，其中图片、文本、音频、视频、以对象形式导入可进行再次编辑和保存。。 12.其他功能由投标公司在标书中具体阐述 13.以上非核心参数投标公司需满足85%以上即可。在标书中注明缺失与差异的参数。
智慧电视屏 | 2个 |  | 1.电视尺寸75寸，色域：100%；对比度：150:1；屏幕比例：16:9；刷新率：60Hz；响应时间：6ms；支持格式（高清）2160p；CPU≥4核；RAM≥2GB；存储内存≥16GB；屏占比≥90% 2.配装分频器两块电视屏均接入教师机，实现投屏功能 3.配装黑板
电子班牌 | 1个 |  | 1.屏幕正面采用整幅防眩光钢化玻璃，可在阳光、白炽灯、日光灯等强光照射下正常使用 2.采用21.5英寸横屏式电容显示屏，支持10点触控，屏幕分辨率≥1920*1080，显示比例16:9；屏幕亮度≥500cd/㎡。 3.整机采用防水防尘结构设计，适用于学校教室走廊悬挂、半户外环境，防护等级≥IP65。 4.整机CPU≥4核，最高主频≥1.9G；系统运行内存≥2GB，存储容量≥8GB。 5.与墙面紧密贴合，整机与平整墙面间隙不大于2.5mm，保障师生操作时的安全性。 6.具备人脸识别功能，且支持离线识别，无网络环境下，仍可支持人脸识别考勤。 7.支持物理卡和虚拟卡两种刷卡模式，需要对接学校智慧虚拟卡、物理卡。 8.兼容多种多媒体格式，至少支持 MPEG1、MPEG2、MPEG4、 H.263、H.264等视频格式；至少支持MP3等音频格式；至少支持 JPG、JPEG、BMP、PNG、GIF 等图片格式。 8.后续根据实验实训中心采购的实验教学系统提供免费对接，在无法进行对接时投标公司必须免费更换可对接系统的电子班牌。 9.支持学校管理者在Windows、Linux、Android、iOS等多种不同的操作系统上通过网页浏览器登陆进行所有管理指令操作。 10.支持无线网络动态获取和静态网址手动切换，为学校进行网络设置提供多种选择。 11.支持网络模式更改时验证管理员身份，防止学生误操作。 12.支持多种课表导入功能，包括由系统导入、手动导入、自动同步等。 13.以上非核心参数投标公司需满足85%以上即可。在标书中注明缺失与差异的参数。
其他 |  | 附图 | 本清单为基本建设清单，投标公司根据自身设计进行补充完善

## 308
308教室
名称 | 面积（平米）/数量 | 材料要求 | 详细参数
天花板 | 94.09平米 | 耐火环保 | 吊顶以上做喷黑处理，样式自行设计，材料要求见招标要求
地面 | 94.09平米 | 耐火环保 | 投标公司自行设计，材料要求见招标要求
墙面（含窗户、含立柱） | 156.81平米 | 耐火环保 | 由投标公司自行设计，其他要求见招标要求
6人桌椅 | 6套 | 见附图 | 桌子尺寸形状见附图，椅子形状不限，桌椅颜色需与整体装修风格统一；板材：加厚板材，E1级板材加防腐耐磨，处理耐磨处理，抗弯不变形，符合国家环保标准。封边采用塑料热溶固体胶高温固封，不脱落。（需出具符合国家标准检测报告）；钢架：镀锌钢架不生锈、不变形、具有良好的承重能力，喷塑着色工艺，防刮耐磨、不脱漆。中部承重部位增设钢梁加大承重力使框架更稳更牢固。
8人桌椅 | 2套 | 见附图 | 桌子尺寸形状见附图，椅子形状不限，桌椅颜色需与整体装修风格统一:板材：加厚板材，E1级板材加防腐耐磨处理，耐磨处理，抗弯不变形，符合国家环保标准。封边采用塑料热溶固体胶高温固封，不脱落。（需出具符合国家标准检测报告）；钢架：镀锌钢架不生锈、不变形、具有良好的承重能力，喷塑着色工艺，防刮耐磨、不脱漆。中部承重部位增设钢梁加大承重力使框架更稳更牢固。
教师桌 | 1套 |  | 根据实验室装修分割和室内剩余空间自行选用
无线扩音设备 | 2个 |  | 1.一体化壁挂式设计。 2.采用GFSK射频无线传输技术,工作频率：2402~2480MHz, 3.内置高保真喇叭。 4.具有AUX音频输入、MIC输入。MIC音量、混音音量、高音音量、主音量可独立调节。 5.内置1路功率输出，外接副音箱。集成24Bit专业级声卡，最高音频码流768kpbs。 6.话筒用大容量锂电池供电； 7.一组音箱支持多支话筒配对使用，方便使用 8.同一场所大量使用互不串频
窗帘 | 29平米 |  | 与装修设计风格相匹配
电子黑板 | 1个 |  | 1.整机采用一体化设计及无缝拼接技术，可实现整块黑板统一屏幕书写，表面支持超过3种及以上类型的笔书写:水性笔、普通粉笔、无尘粉笔等。 2.采用安全倒角或圆角设计，钢化玻璃无任何边角直接外露，防划、防暴、抗击打；安全美观、防止学生意外碰撞受伤。 3.中间区域显示屏幕采用工业级86英寸 LED A规液晶屏；产品整体尺寸：长≥4200mm 、高≥1250mm 、厚≤100mm。 4.要求支持双系统：Android、Windows双系统，当其中一个系统出现异常时，可切换至第二系统，保证教学不受影响。 5.图像分辨率≥3840*2160，亮度≥450cd/㎡，可视角度≥水平178°，显示比例16:9，表面硬度不低于 7H。 6.要求触摸有效识别需有CNAS、CMA机构认可的权威实验室出具的检测报告为佐证，报告中需呈现相应功能,提供复印件并加盖厂家公章 7.要求中间区域触控屏幕采用电容式全贴合技术，防眩钢化玻璃与液晶屏之间紧密贴合，杜绝水汽、水雾产生，减少液晶面板和钢化玻璃间的反光，屏幕表面采用防眩光纳米钢化玻璃，强光条件下仍然保持清晰显示。（提供国家级检验报告复印件加盖原厂公章） 8.为保障使用者的人身安全，要求屏幕采用防眩光钢化玻璃且防撞击。 9.为保证产品的耐腐抗老化性能，要求产品金属外壳采用耐腐蚀技术处理，样品外观、各金属件都应无锈蚀痕迹。 10.为确保产品使用的持久性和耐高、低温性能，智慧黑板的纳米触控模组应采用耐高、低温技术处理。 11.office文档：提供PPT、Word、Excel等文档的嵌入打开，演示、批注，及批注保存功能；在PPT播放模式下，既可以批注，也可以快速上下页切换；可将PPT文件导入到白板软件中，并保持PPT文件中对象的独立性和PPT原有的背景和版式，其中图片、文本、音频、视频、以对象形式导入可进行再次编辑和保存。。 12.其他功能由投标公司在标书中具体阐述 13.以上非核心参数投标公司需满足85%以上即可。在标书中注明缺失与差异的参数。
智慧电视屏 | 2个 |  | 1.电视尺寸75寸，色域：100%；对比度：150:1；屏幕比例：16:9；刷新率：60Hz；响应时间：6ms；支持格式（高清）2160p；CPU≥4核；RAM≥2GB；存储内存≥16GB；屏占比≥90% 2.配装分频器两块电视屏均接入教师机，实现投屏功能 3.配装黑板
电子班牌 | 1个 |  | 1.屏幕正面采用整幅防眩光钢化玻璃，可在阳光、白炽灯、日光灯等强光照射下正常使用 2.采用21.5英寸横屏式电容显示屏，支持10点触控，屏幕分辨率≥1920*1080，显示比例16:9；屏幕亮度≥500cd/㎡。 3.整机采用防水防尘结构设计，适用于学校教室走廊悬挂、半户外环境，防护等级≥IP65。 4.整机CPU≥4核，最高主频≥1.9G；系统运行内存≥2GB，存储容量≥8GB；操作系统版本≥Android 9.0。 5.与墙面紧密贴合，整机与平整墙面间隙不大于2.5mm，保障师生操作时的安全性。 6.具备人脸识别功能，且支持离线识别，无网络环境下，仍可支持人脸识别考勤。 7.支持物理卡和虚拟卡两种刷卡模式，需要对接学校智慧虚拟卡、物理卡 8.兼容多种多媒体格式，至少支持 MPEG1、MPEG2、MPEG4、 H.263、H.264等视频格式；至少支持MP3等音频格式；至少支持 JPG、JPEG、BMP、PNG、GIF 等图片格式。 8.后续根据实验实训中心采购的实验教学系统提供免费对接，在无法进行对接时投标公司必须免费更换可对接系统的电子班牌。 9.支持学校管理者在Windows、Linux、Android、iOS等多种不同的操作系统上通过网页浏览器登陆进行所有管理指令操作。 10.支持无线网络动态获取和静态网址手动切换，为学校进行网络设置提供多种选择。 11.支持网络模式更改时验证管理员身份，防止学生误操作。 12.支持多种课表导入功能，包括由系统导入、手动导入、自动同步等。
其他 |  | 附图 | 本清单为基本建设清单，投标公司根据自身设计进行补充完善

## 313
313教室
名称 | 面积（平米）/数量 | 材料要求 | 详细参数
天花板 | 94.09平米 | 耐火环保 | 吊顶以上做喷黑处理，样式自行设计，材料要求见招标要求
地面 | 94.09平米 | 耐火环保 | 投标公司自行设计，材料要求见招标要求
墙面（含窗户、含立柱） | 156.81平米 | 耐火环保 | 由投标公司自行设计，其他要求见招标要求
单人桌椅 | 2套 |  | 桌面70*60条形桌，板材：加厚板材，E1级板材加防腐耐磨处理，抗弯不变形，符合国家环保标准。封边采用塑料热溶固体胶高温固封，不脱落。（需出具符合国家标准检测报告）；钢架：镀锌钢架不生锈、不变形、具有良好的承重能力，喷塑着色工艺，防刮耐磨、不脱漆。中部承重部位增设钢梁加大承重力使框架更稳更牢固。
双人桌椅 | 25套 |  | 桌面140*60条形桌，板材：加厚板材，E1级板材加防腐耐磨处理，抗弯不变形，符合国家环保标准。封边采用塑料热溶固体胶高温固封，不脱落。（需出具符合国家标准检测报告）；钢架：镀锌钢架不生锈、不变形、具有良好的承重能力，喷塑着色工艺，防刮耐磨、不脱漆。中部承重部位增设钢梁加大承重力使框架更稳更牢固。
教师桌 | 1套 |  | 根据实验室装修分割和室内剩余空间自行选用
无线扩音设备 | 2个 |  | 1、一体化壁挂式设计。 2、采用GFSK射频无线传输技术,工作频率：2402~2480MHz, 3、内置高保真喇叭。 4、具有AUX音频输入、MIC输入。MIC音量、混音音量、高音音量、主音量可独立调节。 5、内置1路功率输出，外接副音箱。集成24Bit专业级声卡，最高音频码流768kpbs。 6、话筒用大容量锂电池供电； 7、一组音箱支持多支话筒配对使用，方便使用 8、同一场所大量使用互不串频
窗帘 | 29平米 |  | 与装修设计风格相匹配
电子黑板 | 1个 |  | 1.整机采用一体化设计及无缝拼接技术，可实现整块黑板统一屏幕书写，表面支持超过3种及以上类型的笔书写:水性笔、普通粉笔、无尘粉笔等。 2.采用安全倒角或圆角设计，钢化玻璃无任何边角直接外露，防划、防暴、抗击打；安全美观、防止学生意外碰撞受伤。 3.中间区域显示屏幕采用工业级86英寸 LED A规液晶屏；产品整体尺寸：长≥4200mm 、高≥1250mm 、厚≤100mm。 4.要求支持双系统：Android、Windows双系统，当其中一个系统出现异常时，可切换至第二系统，保证教学不受影响。 5.图像分辨率≥3840*2160，亮度≥450cd/㎡，可视角度≥水平178°，显示比例16:9，表面硬度不低于 7H。 6.要求触摸有效识别需有CNAS、CMA机构认可的权威实验室出具的检测报告为佐证，报告中需呈现相应功能,提供复印件并加盖厂家公章 7.要求中间区域触控屏幕采用电容式全贴合技术，防眩钢化玻璃与液晶屏之间紧密贴合，杜绝水汽、水雾产生，减少液晶面板和钢化玻璃间的反光，屏幕表面采用防眩光纳米钢化玻璃，强光条件下仍然保持清晰显示。（提供国家级检验报告复印件加盖原厂公章） 8.为保障使用者的人身安全，要求屏幕采用防眩光钢化玻璃且防撞击。 9.为保证产品的耐腐抗老化性能，要求产品金属外壳采用耐腐蚀技术处理，样品外观、各金属件都应无锈蚀痕迹。 10.为确保产品使用的持久性和耐高、低温性能，智慧黑板的纳米触控模组应采用耐高、低温技术处理。 11.office文档：提供PPT、Word、Excel等文档的嵌入打开，演示、批注，及批注保存功能；在PPT播放模式下，既可以批注，也可以快速上下页切换；可将PPT文件导入到白板软件中，并保持PPT文件中对象的独立性和PPT原有的背景和版式，其中图片、文本、音频、视频、以对象形式导入可进行再次编辑和保存。。 12.其他功能由投标公司在标书中具体阐述 13.以上非核心参数投标公司需满足85%以上即可。在标书中注明缺失与差异的参数。
智慧电视屏 | 2个 |  | 1.电视尺寸75寸，色域：100%；对比度：150:1；屏幕比例：16:9；刷新率：60Hz；响应时间：6ms；支持格式（高清）2160p；CPU≥4核；RAM≥2GB；存储内存≥16GB；屏占比≥90% 2.配装分频器两块电视屏均接入教师机，实现投屏功能 3.配装黑板
电子班牌 | 1个 |  | 1.屏幕正面采用整幅防眩光钢化玻璃，可在阳光、白炽灯、日光灯等强光照射下正常使用 2.采用21.5英寸横屏式电容显示屏，支持10点触控，屏幕分辨率≥1920*1080，显示比例16:9；屏幕亮度≥500cd/㎡。 3.整机采用防水防尘结构设计，适用于学校教室走廊悬挂、半户外环境，防护等级≥IP65。 4.整机CPU≥4核，最高主频≥1.9G；系统运行内存≥2GB，存储容量≥8GB；操作系统版本≥Android 9.0。 5.与墙面紧密贴合，整机与平整墙面间隙不大于2.5mm，保障师生操作时的安全性。 6.具备人脸识别功能，且支持离线识别，无网络环境下，仍可支持人脸识别考勤。 7.支持物理卡和虚拟卡两种刷卡模式，需要对接学校智慧虚拟卡、物理卡 8.兼容多种多媒体格式，至少支持 MPEG1、MPEG2、MPEG4、 H.263、H.264等视频格式；至少支持MP3等音频格式；至少支持 JPG、JPEG、BMP、PNG、GIF 等图片格式。 8.后续根据实验实训中心采购的实验教学系统提供免费对接，在无法进行对接时投标公司必须免费更换可对接系统的电子班牌。 9.支持学校管理者在Windows、Linux、Android、iOS等多种不同的操作系统上通过网页浏览器登陆进行所有管理指令操作。 10.支持无线网络动态获取和静态网址手动切换，为学校进行网络设置提供多种选择。 11.支持网络模式更改时验证管理员身份，防止学生误操作。 12.支持多种课表导入功能，包括由系统导入、手动导入、自动同步等。 13.以上非核心参数投标公司需满足85%以上即可。在标书中注明缺失与差异的参数。
其他 |  |  | 本清单为基本建设清单，投标公司根据自身设计进行补充完善

## 315
315教室
名称 | 面积（平米）/数量 | 材料要求 | 详细参数
天花板 | 93.12平米 | 耐火环保 | 吊顶以上做喷黑处理，样式自行设计，材料要求见招标要求
地面 | 93.12平米 | 耐火环保 | 投标公司自行设计，材料要求见招标要求
墙面（含窗户、含立柱） | 155.2平米 | 耐火环保 | 由投标公司自行设计，其他要求见招标要求
单人桌椅 | 2套 |  | 桌面70*60条形桌，板材：加厚板材，E1级板材加防腐耐磨处理，耐磨处理，抗弯不变形，符合国家环保标准。封边采用塑料热溶固体胶高温固封，不脱落。（需出具符合国家标准检测报告）；钢架：镀锌钢架不生锈、不变形、具有良好的承重能力，喷塑着色工艺，防刮耐磨、不脱漆。中部承重部位增设钢梁加大承重力使框架更稳更牢固。
双人桌椅 | 25套 |  | 桌面140*60条形桌，板材：加厚板材，E1级板材加防腐耐磨处理，耐磨处理，抗弯不变形，符合国家环保标准。封边采用塑料热溶固体胶高温固封，不脱落。（需出具符合国家标准检测报告）；钢架：镀锌钢架不生锈、不变形、具有良好的承重能力，喷塑着色工艺，防刮耐磨、不脱漆。中部承重部位增设钢梁加大承重力使框架更稳更牢固。
教师桌 | 1套 |  | 根据实验室装修分割和室内剩余空间自行选用
无线扩音设备 | 2个 |  | 1.一体化壁挂式设计。 2.采用GFSK射频无线传输技术,工作频率：2402~2480MHz, 3.内置高保真喇叭。 4.具有AUX音频输入、MIC输入。MIC音量、混音音量、高音音量、主音量可独立调节。 5.内置1路功率输出，外接副音箱。集成24Bit专业级声卡，最高音频码流768kpbs。 6.话筒用大容量锂电池供电； 7.一组音箱支持多支话筒配对使用，方便使用 8.同一场所大量使用互不串频
窗帘 | 29平米 |  | 与装修设计风格相匹配
电子黑板 | 1个 |  | 1.整机采用一体化设计及无缝拼接技术，可实现整块黑板统一屏幕书写，表面支持超过3种及以上类型的笔书写:水性笔、普通粉笔、无尘粉笔等。 2.采用安全倒角或圆角设计，钢化玻璃无任何边角直接外露，防划、防暴、抗击打；安全美观、防止学生意外碰撞受伤。 3.中间区域显示屏幕采用工业级86英寸 LED A规液晶屏；产品整体尺寸：长≥4200mm 、高≥1250mm 、厚≤100mm。 4.要求支持双系统：Android、Windows双系统，当其中一个系统出现异常时，可切换至第二系统，保证教学不受影响。 5.图像分辨率≥3840*2160，亮度≥450cd/㎡，可视角度≥水平178°，显示比例16:9，表面硬度不低于 7H。 6.要求触摸有效识别需有CNAS、CMA机构认可的权威实验室出具的检测报告为佐证，报告中需呈现相应功能,提供复印件并加盖厂家公章 7.要求中间区域触控屏幕采用电容式全贴合技术，防眩钢化玻璃与液晶屏之间紧密贴合，杜绝水汽、水雾产生，减少液晶面板和钢化玻璃间的反光，屏幕表面采用防眩光纳米钢化玻璃，强光条件下仍然保持清晰显示。（提供国家级检验报告复印件加盖原厂公章） 8.为保障使用者的人身安全，要求屏幕采用防眩光钢化玻璃且防撞击。 9.为保证产品的耐腐抗老化性能，要求产品金属外壳采用耐腐蚀技术处理，样品外观、各金属件都应无锈蚀痕迹。 10.为确保产品使用的持久性和耐高、低温性能，智慧黑板的纳米触控模组应采用耐高、低温技术处理。 11.office文档：提供PPT、Word、Excel等文档的嵌入打开，演示、批注，及批注保存功能；在PPT播放模式下，既可以批注，也可以快速上下页切换；可将PPT文件导入到白板软件中，并保持PPT文件中对象的独立性和PPT原有的背景和版式，其中图片、文本、音频、视频、以对象形式导入可进行再次编辑和保存。。 12.其他功能由投标公司在标书中具体阐述 13.以上非核心参数投标公司需满足85%以上即可。在标书中注明缺失与差异的参数。
智慧电视屏 | 2个 |  | 1.电视尺寸75寸，色域：100%；对比度：150:1；屏幕比例：16:9；刷新率：60Hz；响应时间：6ms；支持格式（高清）2160p；CPU≥4核；RAM≥2GB；存储内存≥16GB；屏占比≥90% 2.配装分频器两块电视屏均接入教师机，实现投屏功能 3.配装黑板
电子班牌 | 1个 |  | 1.屏幕正面采用整幅防眩光钢化玻璃，可在阳光、白炽灯、日光灯等强光照射下正常使用 2.采用21.5英寸横屏式电容显示屏，支持10点触控，屏幕分辨率≥1920*1080，显示比例16:9；屏幕亮度≥500cd/㎡。 3.整机采用防水防尘结构设计，适用于学校教室走廊悬挂、半户外环境，防护等级≥IP65。 4.整机CPU≥4核，最高主频≥1.9G；系统运行内存≥2GB，存储容量≥8GB；操作系统版本≥Android 9.0。 5.与墙面紧密贴合，整机与平整墙面间隙不大于2.5mm，保障师生操作时的安全性。 6.具备人脸识别功能，且支持离线识别，无网络环境下，仍可支持人脸识别考勤。 7.支持物理卡和虚拟卡两种刷卡模式，需要对接学校智慧虚拟卡、物理卡 8.兼容多种多媒体格式，至少支持 MPEG1、MPEG2、MPEG4、 H.263、H.264等视频格式；至少支持MP3等音频格式；至少支持 JPG、JPEG、BMP、PNG、GIF 等图片格式。 8.后续根据实验实训中心采购的实验教学系统提供免费对接，在无法进行对接时投标公司必须免费更换可对接系统的电子班牌。 9.支持学校管理者在Windows、Linux、Android、iOS等多种不同的操作系统上通过网页浏览器登陆进行所有管理指令操作。 10.支持无线网络动态获取和静态网址手动切换，为学校进行网络设置提供多种选择。 11.支持网络模式更改时验证管理员身份，防止学生误操作。 12.支持多种课表导入功能，包括由系统导入、手动导入、自动同步等。 13.以上非核心参数投标公司需满足85%以上即可。在标书中注明缺失与差异的参数。
其他 |  |  | 本清单为基本建设清单，投标公司根据自身设计进行补充完善

## 309-311
309-311教室
名称 | 面积（平米）/数量 | 材料要求 | 详细参数
拆除两间教室之间隔离墙
拆除两间教室的讲台
天花板 | 194.06平米 | 耐火环保 | 吊顶以上做喷黑处理，样式自行设计，材料要求见招标要求
地面 | 194.06平米 | 耐火环保 | 投标公司自行设计，材料要求见招标要求
墙面（含窗户、含立柱） | 237.8平米 | 耐火环保 | 由投标公司自行设计，其他要求见招标要求
单人可拼接桌椅 | 60套 |  | 桌子尺寸形状与校方授课老师沟通后确认，板材：加厚板材，E1级板材加防腐耐磨处理，抗弯不变形，符合国家环保标准。封边采用塑料热溶固体胶高温固封，不脱落。（需出具符合国家标准检测报告）；钢架：镀锌钢架不生锈、不变形、具有良好的承重能力，喷塑着色工艺，防刮耐磨、不脱漆。中部承重部位增设钢梁加大承重力使框架更稳更牢固。
教师桌 | 1套 |  | 根据实验室装修分割和室内剩余空间自行选用
窗帘 | 60平米 |  | 配套相应的功放机、麦克风等
无线扩音设备 | 4个 |  | 1.一体化壁挂式设计。 2.采用GFSK射频无线传输技术,工作频率：2402~2480MHz, 3.内置高保真喇叭。 4.具有AUX音频输入、MIC输入。MIC音量、混音音量、高音音量、主音量可独立调节。 5.内置1路功率输出，外接副音箱。集成24Bit专业级声卡，最高音频码流768kpbs。 6.话筒用大容量锂电池供电； 7.一组音箱支持多支话筒配对使用，方便使用 8.同一场所大量使用互不串频
智慧屏 | 1个 |  | 1.尺寸≥75英寸，2.采用内置红外多点触控技术，可以实现多人同时流畅书写，多笔同时书写，3.可以一键投屏等
智慧电视屏 | 4个 |  | 1.电视尺寸75寸，色域：100%；对比度：150:1；屏幕比例：16:9；刷新率：60Hz；响应时间：6ms；支持格式（高清）2160p；CPU≥4核；RAM≥2GB；存储内存≥16GB；屏占比≥90% 2.配装分频器两块电视屏均接入教师机，实现投屏功能
电子班牌 | 1个 |  | 1.屏幕正面采用整幅防眩光钢化玻璃，可在阳光、白炽灯、日光灯等强光照射下正常使用 2.采用21.5英寸横屏式电容显示屏，支持10点触控，屏幕分辨率≥1920*1080，显示比例16:9；屏幕亮度≥500cd/㎡。 3.整机采用防水防尘结构设计，适用于学校教室走廊悬挂、半户外环境，防护等级≥IP65。 4.整机CPU≥4核，最高主频≥1.9G；系统运行内存≥2GB，存储容量≥8GB；操作系统版本≥Android 9.0。 5.与墙面紧密贴合，整机与平整墙面间隙不大于2.5mm，保障师生操作时的安全性。 6.具备人脸识别功能，且支持离线识别，无网络环境下，仍可支持人脸识别考勤。 7.支持物理卡和虚拟卡两种刷卡模式，需要对接学校智慧虚拟卡、物理卡 8.兼容多种多媒体格式，至少支持 MPEG1、MPEG2、MPEG4、 H.263、H.264等视频格式；至少支持MP3等音频格式；至少支持 JPG、JPEG、BMP、PNG、GIF 等图片格式。 8.后续根据实验实训中心采购的实验教学系统提供免费对接，在无法进行对接时投标公司必须免费更换可对接系统的电子班牌。 9.支持学校管理者在Windows、Linux、Android、iOS等多种不同的操作系统上通过网页浏览器登陆进行所有管理指令操作。 10.支持无线网络动态获取和静态网址手动切换，为学校进行网络设置提供多种选择。 11.支持网络模式更改时验证管理员身份，防止学生误操作。 12.支持多种课表导入功能，包括由系统导入、手动导入、自动同步等。 13.以上非核心参数投标公司需满足85%以上即可。在标书中注明缺失与差异的参数。
手写板 | 1 |  | 便于授课教师书写板书
其他 |  |  | 本清单为基本建设清单，投标公司根据自身设计进行补充完善

## 302
302教室
名称 | 面积（平米）/数量 | 要求 | 详细参数
天花板 | 137.74平米 | 耐火环保 | 吊顶以上做喷黑处理，样式自行设计，材料要求见招标要求
地面 | 137.74平米 | 耐火环保 | 投标公司自行设计，材料要求见招标要求
墙面（含窗户、含立柱） | 191.8平米 | 耐火环保 | 由投标公司自行设计，其他要求见招标要求
无线扩音设备 | 2个 |  | 1.一体化壁挂式设计。 2.采用GFSK射频无线传输技术,工作频率：2402~2480MHz, 3.内置高保真喇叭。 4.具有AUX音频输入、MIC输入。MIC音量、混音音量、高音音量、主音量可独立调节。 5.内置1路功率输出，外接副音箱。集成24Bit专业级声卡，最高音频码流768kpbs。 6.话筒用大容量锂电池供电； 7.一组音箱支持多支话筒配对使用，方便使用 8.同一场所大量使用互不串频
窗帘 | 43平米 |  | 与装修设计风格相匹配
黑板 | 1个
电子班牌 | 1个 |  | 1.屏幕正面采用整幅防眩光钢化玻璃，可在阳光、白炽灯、日光灯等强光照射下正常使用。 2.采用21.5英寸横屏式电容显示屏，支持10点触控，屏幕分辨率≥1920*1080，显示比例16:9；屏幕亮度≥500cd/㎡。 3.整机采用防水防尘结构设计，适用于学校教室走廊悬挂、半户外环境，防护等级≥IP65。 4.整机CPU≥4核，最高主频≥1.9G；系统运行内存≥2GB，存储容量≥8GB；操作系统版本≥Android 9.0。 5.与墙面紧密贴合，整机与平整墙面间隙不大于2.5mm，保障师生操作时的安全性。 6.具备人脸识别功能，且支持离线识别，无网络环境下，仍可支持人脸识别考勤。 7.支持物理卡和虚拟卡两种刷卡模式，需要对接学校智慧虚拟卡、物理卡。 8.兼容多种多媒体格式，至少支持 MPEG1、MPEG2、MPEG4、 H.263、H.264等视频格式；至少支持MP3等音频格式；至少支持 JPG、JPEG、BMP、PNG、GIF 等图片格式。 8.后续根据实验实训中心采购的实验教学系统提供免费对接，在无法进行对接时投标公司必须免费更换可对接系统的电子班牌。 9.支持学校管理者在Windows、Linux、Android、iOS等多种不同的操作系统上通过网页浏览器登陆进行所有管理指令操作。 10.支持无线网络动态获取和静态网址手动切换，为学校进行网络设置提供多种选择。 11.支持网络模式更改时验证管理员身份，防止学生误操作。 12.支持多种课表导入功能，包括由系统导入、手动导入、自动同步等。 13.以上非核心参数投标公司需满足85%以上即可。在标书中注明缺失与差异的参数。
其他 |  |  | 本清单为基本建设清单，投标公司根据自身设计进行补充完善

## 304
304教室
名称 | 面积（平米）/数量 | 要求 | 详细参数
天花板 | 113.49平米 | 耐火环保 | 吊顶以上做喷黑处理，样式自行设计，材料要求见招标要求
地面 | 113.49平米 | 耐火环保 | 投标公司自行设计，材料要求见招标要求
墙面（含窗户、含立柱） | 171.3平米 | 耐火环保 | 由投标公司自行设计，其他要求见招标要求
窗帘 | 35平米 |  | 与装修设计风格相匹配
无线扩音设备 | 2个 |  | 1.一体化壁挂式设计。 2.采用GFSK射频无线传输技术,工作频率：2402~2480MHz, 3.内置高保真喇叭。 4.具有AUX音频输入、MIC输入。MIC音量、混音音量、高音音量、主音量可独立调节。 5.内置1路功率输出，外接副音箱。集成24Bit专业级声卡，最高音频码流768kpbs。 6.话筒用大容量锂电池供电； 7.一组音箱支持多支话筒配对使用，方便使用 8.同一场所大量使用互不串频
黑板 | 1个
电子班牌 | 1个 |  | 1.屏幕正面采用整幅防眩光钢化玻璃，可在阳光、白炽灯、日光灯等强光照射下正常使用 2.采用21.5英寸横屏式电容显示屏，支持10点触控，屏幕分辨率≥1920*1080，显示比例16:9；屏幕亮度≥500cd/㎡。 3.整机采用防水防尘结构设计，适用于学校教室走廊悬挂、半户外环境，防护等级≥IP65。 4.整机CPU≥4核，最高主频≥1.9G；系统运行内存≥2GB，存储容量≥8GB；操作系统版本≥Android 9.0。 5.与墙面紧密贴合，整机与平整墙面间隙不大于2.5mm，保障师生操作时的安全性。 6.具备人脸识别功能，且支持离线识别，无网络环境下，仍可支持人脸识别考勤。 7.支持物理卡和虚拟卡两种刷卡模式，需要对接学校智慧虚拟卡、物理卡。 8.兼容多种多媒体格式，至少支持 MPEG1、MPEG2、MPEG4、 H.263、H.264等视频格式；至少支持MP3等音频格式；至少支持 JPG、JPEG、BMP、PNG、GIF 等图片格式。 8.后续根据实验实训中心采购的实验教学系统提供免费对接，在无法进行对接时投标公司必须免费更换可对接系统的电子班牌。 9.支持学校管理者在Windows、Linux、Android、iOS等多种不同的操作系统上通过网页浏览器登陆进行所有管理指令操作。 10.支持无线网络动态获取和静态网址手动切换，为学校进行网络设置提供多种选择。 11.支持网络模式更改时验证管理员身份，防止学生误操作。 12.支持多种课表导入功能，包括由系统导入、手动导入、自动同步等。 13.以上非核心参数投标公司需满足85%以上即可。在标书中注明缺失与差异的参数。
其他 |  |  | 本清单为基本建设清单，投标公司根据自身设计进行补充完善